## Tabelle1
Fall mit Luftwiderstand
A= | 1 | m^3 | Masse: | 60 | kg
Ro (Luft) | 1.25 | kg/m^3 | deta_t | 0.03 | s
cw-Wert | 1
Zeit | v_alt | F = G - F(Luft) | a = F / m | delta_v | v_neu | v in km/h
0 | 0 | 588.6 | 9.81 | 0.2943 | 0.2943 | 0
0.03 | 0.2943 | 588.5459 | 9.8091 | 0.29427 | 0.58857 | 1.0595
0.06 | 0.58857 | 588.3835 | 9.8064 | 0.29419 | 0.88276 | 2.1189
0.09 | 0.88276 | 588.113 | 9.8019 | 0.29406 | 1.1768 | 3.178
0.12 | 1.1768 | 587.7344 | 9.7956 | 0.29387 | 1.4707 | 4.2366
0.15 | 1.4707 | 587.2482 | 9.7875 | 0.29362 | 1.7643 | 5.2945
0.18 | 1.7643 | 586.6545 | 9.7776 | 0.29333 | 2.0576 | 6.3515
0.21 | 2.0576 | 585.9538 | 9.7659 | 0.29298 | 2.3506 | 7.4075
0.24 | 2.3506 | 585.1466 | 9.7524 | 0.29257 | 2.6432 | 8.4622
0.27 | 2.6432 | 584.2335 | 9.7372 | 0.29212 | 2.9353 | 9.5155
0.3 | 2.9353 | 583.215 | 9.7202 | 0.29161 | 3.2269 | 10.5671
0.33 | 3.2269 | 582.0919 | 9.7015 | 0.29105 | 3.518 | 11.6169
0.36 | 3.518 | 580.865 | 9.6811 | 0.29043 | 3.8084 | 12.6647
0.39 | 3.8084 | 579.5351 | 9.6589 | 0.28977 | 4.0982 | 13.7102
0.42 | 4.0982 | 578.1032 | 9.6351 | 0.28905 | 4.3872 | 14.7534
0.45 | 4.3872 | 576.5702 | 9.6095 | 0.28829 | 4.6755 | 15.794
0.48 | 4.6755 | 574.9373 | 9.5823 | 0.28747 | 4.963 | 16.8318
0.51 | 4.963 | 573.2056 | 9.5534 | 0.2866 | 5.2496 | 17.8667
0.54 | 5.2496 | 571.3763 | 9.5229 | 0.28569 | 5.5353 | 18.8984
0.57 | 5.5353 | 569.4506 | 9.4908 | 0.28473 | 5.82 | 19.9269
0.6 | 5.82 | 567.4299 | 9.4572 | 0.28371 | 6.1037 | 20.9519
0.63 | 6.1037 | 565.3156 | 9.4219 | 0.28266 | 6.3864 | 21.9733
0.66 | 6.3864 | 563.109 | 9.3852 | 0.28155 | 6.6679 | 22.9909
0.69 | 6.6679 | 560.8119 | 9.3469 | 0.28041 | 6.9483 | 24.0045
0.72 | 6.9483 | 558.4256 | 9.3071 | 0.27921 | 7.2275 | 25.0139
0.75 | 7.2275 | 555.9518 | 9.2659 | 0.27798 | 7.5055 | 26.0191
0.78 | 7.5055 | 553.3921 | 9.2232 | 0.2767 | 7.7822 | 27.0198
0.81 | 7.7822 | 550.7484 | 9.1791 | 0.27537 | 8.0576 | 28.0159
0.84 | 8.0576 | 548.0222 | 9.1337 | 0.27401 | 8.3316 | 29.0073
0.87 | 8.3316 | 545.2154 | 9.0869 | 0.27261 | 8.6042 | 29.9937
0.9 | 8.6042 | 542.3299 | 9.0388 | 0.27116 | 8.8754 | 30.9751
0.93 | 8.8754 | 539.3675 | 8.9895 | 0.26968 | 9.145 | 31.9513
0.96 | 9.145 | 536.3301 | 8.9388 | 0.26817 | 9.4132 | 32.9221
0.99 | 9.4132 | 533.2197 | 8.887 | 0.26661 | 9.6798 | 33.8875
1.02 | 9.6798 | 530.0382 | 8.834 | 0.26502 | 9.9448 | 34.8473
1.05 | 9.9448 | 526.7877 | 8.7798 | 0.26339 | 10.2082 | 35.8014
1.08 | 10.2082 | 523.47 | 8.7245 | 0.26174 | 10.47 | 36.7496
1.11 | 10.47 | 520.0874 | 8.6681 | 0.26004 | 10.73 | 37.6919
1.14 | 10.73 | 516.6418 | 8.6107 | 0.25832 | 10.9883 | 38.628
1.17 | 10.9883 | 513.1354 | 8.5523 | 0.25657 | 11.2449 | 39.558
1.2 | 11.2449 | 509.5702 | 8.4928 | 0.25479 | 11.4997 | 40.4816
1.23 | 11.4997 | 505.9483 | 8.4325 | 0.25297 | 11.7527 | 41.3989
1.26 | 11.7527 | 502.2719 | 8.3712 | 0.25114 | 12.0038 | 42.3096
1.29 | 12.0038 | 498.5431 | 8.3091 | 0.24927 | 12.2531 | 43.2137
1.32 | 12.2531 | 494.764 | 8.2461 | 0.24738 | 12.5004 | 44.111
1.35 | 12.5004 | 490.9368 | 8.1823 | 0.24547 | 12.7459 | 45.0016
1.38 | 12.7459 | 487.0636 | 8.1177 | 0.24353 | 12.9894 | 45.8853
1.41 | 12.9894 | 483.1464 | 8.0524 | 0.24157 | 13.231 | 46.762
1.44 | 13.231 | 479.1876 | 7.9865 | 0.23959 | 13.4706 | 47.6317
1.47 | 13.4706 | 475.1891 | 7.9198 | 0.23759 | 13.7082 | 48.4942
1.5 | 13.7082 | 471.1532 | 7.8526 | 0.23558 | 13.9438 | 49.3495
1.53 | 13.9438 | 467.0818 | 7.7847 | 0.23354 | 14.1773 | 50.1976
1.56 | 14.1773 | 462.9772 | 7.7163 | 0.23149 | 14.4088 | 51.0384
1.59 | 14.4088 | 458.8413 | 7.6474 | 0.22942 | 14.6382 | 51.8717
1.62 | 14.6382 | 454.6763 | 7.5779 | 0.22734 | 14.8656 | 52.6976
1.65 | 14.8656 | 450.4842 | 7.5081 | 0.22524 | 15.0908 | 53.5161
1.68 | 15.0908 | 446.2671 | 7.4378 | 0.22313 | 15.3139 | 54.3269
1.71 | 15.3139 | 442.0269 | 7.3671 | 0.22101 | 15.535 | 55.1302
1.74 | 15.535 | 437.7656 | 7.2961 | 0.21888 | 15.7538 | 55.9259
1.77 | 15.7538 | 433.4853 | 7.2248 | 0.21674 | 15.9706 | 56.7138
1.8 | 15.9706 | 429.1877 | 7.1531 | 0.21459 | 16.1852 | 57.4941
1.83 | 16.1852 | 424.875 | 7.0812 | 0.21244 | 16.3976 | 58.2666
1.86 | 16.3976 | 420.5488 | 7.0091 | 0.21027 | 16.6079 | 59.0314
1.89 | 16.6079 | 416.2112 | 6.9369 | 0.20811 | 16.816 | 59.7884
1.92 | 16.816 | 411.8639 | 6.8644 | 0.20593 | 17.0219 | 60.5376
1.95 | 17.0219 | 407.5087 | 6.7918 | 0.20375 | 17.2257 | 61.2789
1.98 | 17.2257 | 403.1474 | 6.7191 | 0.20157 | 17.4273 | 62.0125
2.01 | 17.4273 | 398.7817 | 6.6464 | 0.19939 | 17.6266 | 62.7381
2.04 | 17.6266 | 394.4133 | 6.5736 | 0.19721 | 17.8239 | 63.4559
2.07 | 17.8239 | 390.0439 | 6.5007 | 0.19502 | 18.0189 | 64.1659
2.1 | 18.0189 | 385.675 | 6.4279 | 0.19284 | 18.2117 | 64.868
2.13 | 18.2117 | 381.3084 | 6.3551 | 0.19065 | 18.4024 | 65.5622
2.16 | 18.4024 | 376.9455 | 6.2824 | 0.18847 | 18.5908 | 66.2485
2.19 | 18.5908 | 372.5879 | 6.2098 | 0.18629 | 18.7771 | 66.927
2.22 | 18.7771 | 368.237 | 6.1373 | 0.18412 | 18.9613 | 67.5977
2.25 | 18.9613 | 363.8943 | 6.0649 | 0.18195 | 19.1432 | 68.2605
2.28 | 19.1432 | 359.5612 | 5.9927 | 0.17978 | 19.323 | 68.9155
2.31 | 19.323 | 355.239 | 5.9206 | 0.17762 | 19.5006 | 69.5627
2.34 | 19.5006 | 350.9291 | 5.8488 | 0.17546 | 19.6761 | 70.2022
2.37 | 19.6761 | 346.6328 | 5.7772 | 0.17332 | 19.8494 | 70.8338
2.4 | 19.8494 | 342.3513 | 5.7059 | 0.17118 | 20.0206 | 71.4578
2.43 | 20.0206 | 338.0858 | 5.6348 | 0.16904 | 20.1896 | 72.074
2.46 | 20.1896 | 333.8375 | 5.564 | 0.16692 | 20.3565 | 72.6826
2.49 | 20.3565 | 329.6076 | 5.4935 | 0.1648 | 20.5213 | 73.2835
2.52 | 20.5213 | 325.3971 | 5.4233 | 0.1627 | 20.684 | 73.8768
2.55 | 20.684 | 321.207 | 5.3535 | 0.1606 | 20.8446 | 74.4625
2.58 | 20.8446 | 317.0385 | 5.284 | 0.15852 | 21.0031 | 75.0407
2.61 | 21.0031 | 312.8924 | 5.2149 | 0.15645 | 21.1596 | 75.6113
2.64 | 21.1596 | 308.7698 | 5.1462 | 0.15438 | 21.314 | 76.1745
2.67 | 21.314 | 304.6715 | 5.0779 | 0.15234 | 21.4663 | 76.7303
2.7 | 21.4663 | 300.5984 | 5.01 | 0.1503 | 21.6166 | 77.2787
2.73 | 21.6166 | 296.5513 | 4.9425 | 0.14828 | 21.7649 | 77.8198
2.76 | 21.7649 | 292.5311 | 4.8755 | 0.14627 | 21.9112 | 78.3536
2.79 | 21.9112 | 288.5384 | 4.809 | 0.14427 | 22.0554 | 78.8801
2.82 | 22.0554 | 284.574 | 4.7429 | 0.14229 | 22.1977 | 79.3995
2.85 | 22.1977 | 280.6386 | 4.6773 | 0.14032 | 22.338 | 79.9117
2.88 | 22.338 | 276.7328 | 4.6122 | 0.13837 | 22.4764 | 80.4169
2.91 | 22.4764 | 272.8573 | 4.5476 | 0.13643 | 22.6128 | 80.915
2.94 | 22.6128 | 269.0127 | 4.4835 | 0.13451 | 22.7473 | 81.4062
2.97 | 22.7473 | 265.1994 | 4.42 | 0.1326 | 22.8799 | 81.8904
3 | 22.8799 | 261.418 | 4.357 | 0.13071 | 23.0106 | 82.3677
3.03 | 23.0106 | 257.6691 | 4.2945 | 0.12883 | 23.1395 | 82.8383
3.06 | 23.1395 | 253.953 | 4.2326 | 0.12698 | 23.2664 | 83.3021
3.09 | 23.2664 | 250.2702 | 4.1712 | 0.12514 | 23.3916 | 83.7592
3.12 | 23.3916 | 246.6211 | 4.1104 | 0.12331 | 23.5149 | 84.2097
3.15 | 23.5149 | 243.0061 | 4.0501 | 0.1215 | 23.6364 | 84.6536
3.18 | 23.6364 | 239.4254 | 3.9904 | 0.11971 | 23.7561 | 85.091
3.21 | 23.7561 | 235.8795 | 3.9313 | 0.11794 | 23.874 | 85.522
3.24 | 23.874 | 232.3686 | 3.8728 | 0.11618 | 23.9902 | 85.9466
3.27 | 23.9902 | 228.8929 | 3.8149 | 0.11445 | 24.1047 | 86.3648
3.3 | 24.1047 | 225.4527 | 3.7575 | 0.11273 | 24.2174 | 86.7769
3.33 | 24.2174 | 222.0482 | 3.7008 | 0.11102 | 24.3284 | 87.1827
3.36 | 24.3284 | 218.6797 | 3.6447 | 0.10934 | 24.4378 | 87.5824
3.39 | 24.4378 | 215.3471 | 3.5891 | 0.10767 | 24.5454 | 87.976
3.42 | 24.5454 | 212.0507 | 3.5342 | 0.10603 | 24.6515 | 88.3636
3.45 | 24.6515 | 208.7906 | 3.4798 | 0.1044 | 24.7559 | 88.7453
3.48 | 24.7559 | 205.567 | 3.4261 | 0.10278 | 24.8586 | 89.1211
3.51 | 24.8586 | 202.3797 | 3.373 | 0.10119 | 24.9598 | 89.4911
3.54 | 24.9598 | 199.229 | 3.3205 | 0.099615 | 25.0595 | 89.8554
3.57 | 25.0595 | 196.1149 | 3.2686 | 0.098057 | 25.1575 | 90.214
3.6 | 25.1575 | 193.0373 | 3.2173 | 0.096519 | 25.254 | 90.567
3.63 | 25.254 | 189.9963 | 3.1666 | 0.094998 | 25.349 | 90.9145
3.66 | 25.349 | 186.9918 | 3.1165 | 0.093496 | 25.4425 | 91.2565
3.69 | 25.4425 | 184.0238 | 3.0671 | 0.092012 | 25.5345 | 91.5931
3.72 | 25.5345 | 181.0922 | 3.0182 | 0.090546 | 25.6251 | 91.9243
3.75 | 25.6251 | 178.197 | 2.97 | 0.089099 | 25.7142 | 92.2503
3.78 | 25.7142 | 175.3381 | 2.9223 | 0.087669 | 25.8018 | 92.571
3.81 | 25.8018 | 172.5154 | 2.8753 | 0.086258 | 25.8881 | 92.8867
3.84 | 25.8881 | 169.7287 | 2.8288 | 0.084864 | 25.973 | 93.1972
3.87 | 25.973 | 166.978 | 2.783 | 0.083489 | 26.0565 | 93.5027
3.9 | 26.0565 | 164.2631 | 2.7377 | 0.082132 | 26.1386 | 93.8033
3.93 | 26.1386 | 161.5838 | 2.6931 | 0.080792 | 26.2194 | 94.0989
3.96 | 26.2194 | 158.94 | 2.649 | 0.07947 | 26.2989 | 94.3898
3.99 | 26.2989 | 156.3315 | 2.6055 | 0.078166 | 26.377 | 94.6759
4.02 | 26.377 | 153.758 | 2.5626 | 0.076879 | 26.4539 | 94.9573
4.05 | 26.4539 | 151.2196 | 2.5203 | 0.07561 | 26.5295 | 95.234
4.08 | 26.5295 | 148.7158 | 2.4786 | 0.074358 | 26.6039 | 95.5062
4.11 | 26.6039 | 146.2465 | 2.4374 | 0.073123 | 26.677 | 95.7739
4.14 | 26.677 | 143.8114 | 2.3969 | 0.071906 | 26.7489 | 96.0372
4.17 | 26.7489 | 141.4104 | 2.3568 | 0.070705 | 26.8196 | 96.296
4.2 | 26.8196 | 139.0432 | 2.3174 | 0.069522 | 26.8891 | 96.5506
4.23 | 26.8891 | 136.7095 | 2.2785 | 0.068355 | 26.9575 | 96.8008
4.26 | 26.9575 | 134.4091 | 2.2402 | 0.067205 | 27.0247 | 97.0469
4.29 | 27.0247 | 132.1417 | 2.2024 | 0.066071 | 27.0908 | 97.2888
4.32 | 27.0908 | 129.907 | 2.1651 | 0.064953 | 27.1557 | 97.5267
4.35 | 27.1557 | 127.7048 | 2.1284 | 0.063852 | 27.2196 | 97.7605
4.38 | 27.2196 | 125.5348 | 2.0922 | 0.062767 | 27.2823 | 97.9904
4.41 | 27.2823 | 123.3967 | 2.0566 | 0.061698 | 27.344 | 98.2164
4.44 | 27.344 | 121.2903 | 2.0215 | 0.060645 | 27.4047 | 98.4385
4.47 | 27.4047 | 119.2151 | 1.9869 | 0.059608 | 27.4643 | 98.6568
4.5 | 27.4643 | 117.171 | 1.9528 | 0.058585 | 27.5229 | 98.8714
4.53 | 27.5229 | 115.1576 | 1.9193 | 0.057579 | 27.5804 | 99.0823
4.56 | 27.5804 | 113.1746 | 1.8862 | 0.056587 | 27.637 | 99.2896
4.59 | 27.637 | 111.2217 | 1.8537 | 0.055611 | 27.6926 | 99.4933
4.62 | 27.6926 | 109.2986 | 1.8216 | 0.054649 | 27.7473 | 99.6935
4.65 | 27.7473 | 107.405 | 1.7901 | 0.053703 | 27.801 | 99.8902
4.68 | 27.801 | 105.5406 | 1.759 | 0.05277 | 27.8538 | 100.0836
4.71 | 27.8538 | 103.705 | 1.7284 | 0.051853 | 27.9056 | 100.2735
4.74 | 27.9056 | 101.898 | 1.6983 | 0.050949 | 27.9566 | 100.4602
4.77 | 27.9566 | 100.1192 | 1.6687 | 0.05006 | 28.0066 | 100.6436
4.8 | 28.0066 | 98.3682 | 1.6395 | 0.049184 | 28.0558 | 100.8238
4.83 | 28.0558 | 96.6449 | 1.6107 | 0.048322 | 28.1041 | 101.0009
4.86 | 28.1041 | 94.9487 | 1.5825 | 0.047474 | 28.1516 | 101.1749
4.89 | 28.1516 | 93.2796 | 1.5547 | 0.04664 | 28.1982 | 101.3458
4.92 | 28.1982 | 91.637 | 1.5273 | 0.045818 | 28.2441 | 101.5137
4.95 | 28.2441 | 90.0207 | 1.5003 | 0.04501 | 28.2891 | 101.6786
4.98 | 28.2891 | 88.4303 | 1.4738 | 0.044215 | 28.3333 | 101.8407
5.01 | 28.3333 | 86.8656 | 1.4478 | 0.043433 | 28.3767 | 101.9998
5.04 | 28.3767 | 85.3261 | 1.4221 | 0.042663 | 28.4194 | 102.1562
5.07 | 28.4194 | 83.8117 | 1.3969 | 0.041906 | 28.4613 | 102.3098
5.1 | 28.4613 | 82.3219 | 1.372 | 0.041161 | 28.5024 | 102.4606
5.13 | 28.5024 | 80.8565 | 1.3476 | 0.040428 | 28.5429 | 102.6088
5.16 | 28.5429 | 79.4151 | 1.3236 | 0.039708 | 28.5826 | 102.7544
5.19 | 28.5826 | 77.9974 | 1.3 | 0.038999 | 28.6216 | 102.8973
5.22 | 28.6216 | 76.6031 | 1.2767 | 0.038302 | 28.6599 | 103.0377
5.25 | 28.6599 | 75.2319 | 1.2539 | 0.037616 | 28.6975 | 103.1756
5.28 | 28.6975 | 73.8834 | 1.2314 | 0.036942 | 28.7344 | 103.311
5.31 | 28.7344 | 72.5574 | 1.2093 | 0.036279 | 28.7707 | 103.444
5.34 | 28.7707 | 71.2535 | 1.1876 | 0.035627 | 28.8063 | 103.5746
5.37 | 28.8063 | 69.9715 | 1.1662 | 0.034986 | 28.8413 | 103.7029
5.4 | 28.8413 | 68.7109 | 1.1452 | 0.034355 | 28.8757 | 103.8288
5.43 | 28.8757 | 67.4716 | 1.1245 | 0.033736 | 28.9094 | 103.9525
5.46 | 28.9094 | 66.2532 | 1.1042 | 0.033127 | 28.9426 | 104.0739
5.49 | 28.9426 | 65.0554 | 1.0843 | 0.032528 | 28.9751 | 104.1932
5.52 | 28.9751 | 63.878 | 1.0646 | 0.031939 | 29.007 | 104.3103
5.55 | 29.007 | 62.7206 | 1.0453 | 0.03136 | 29.0384 | 104.4253
5.58 | 29.0384 | 61.5829 | 1.0264 | 0.030791 | 29.0692 | 104.5382
5.61 | 29.0692 | 60.4646 | 1.0077 | 0.030232 | 29.0994 | 104.649
5.64 | 29.0994 | 59.3655 | 0.98942 | 0.029683 | 29.1291 | 104.7578
5.67 | 29.1291 | 58.2853 | 0.97142 | 0.029143 | 29.1582 | 104.8647
5.7 | 29.1582 | 57.2236 | 0.95373 | 0.028612 | 29.1868 | 104.9696
5.73 | 29.1868 | 56.1803 | 0.93634 | 0.02809 | 29.2149 | 105.0726
5.76 | 29.2149 | 55.1549 | 0.91925 | 0.027577 | 29.2425 | 105.1737
5.79 | 29.2425 | 54.1474 | 0.90246 | 0.027074 | 29.2696 | 105.273
5.82 | 29.2696 | 53.1573 | 0.88595 | 0.026579 | 29.2962 | 105.3705
5.85 | 29.2962 | 52.1844 | 0.86974 | 0.026092 | 29.3223 | 105.4662
5.88 | 29.3223 | 51.2285 | 0.85381 | 0.025614 | 29.3479 | 105.5601
5.91 | 29.3479 | 50.2892 | 0.83815 | 0.025145 | 29.373 | 105.6523
5.94 | 29.373 | 49.3664 | 0.82277 | 0.024683 | 29.3977 | 105.7428
5.97 | 29.3977 | 48.4598 | 0.80766 | 0.02423 | 29.4219 | 105.8317
6 | 29.4219 | 47.569 | 0.79282 | 0.023785 | 29.4457 | 105.9189
6.03 | 29.4457 | 46.6939 | 0.77823 | 0.023347 | 29.4691 | 106.0045
6.06 | 29.4691 | 45.8343 | 0.7639 | 0.022917 | 29.492 | 106.0886
6.09 | 29.492 | 44.9897 | 0.74983 | 0.022495 | 29.5145 | 106.1711
6.12 | 29.5145 | 44.1602 | 0.736 | 0.02208 | 29.5365 | 106.2521
6.15 | 29.5365 | 43.3452 | 0.72242 | 0.021673 | 29.5582 | 106.3316
6.18 | 29.5582 | 42.5448 | 0.70908 | 0.021272 | 29.5795 | 106.4096
6.21 | 29.5795 | 41.7585 | 0.69598 | 0.020879 | 29.6004 | 106.4862
6.24 | 29.6004 | 40.9863 | 0.6831 | 0.020493 | 29.6209 | 106.5613
6.27 | 29.6209 | 40.2277 | 0.67046 | 0.020114 | 29.641 | 106.6351
6.3 | 29.641 | 39.4828 | 0.65805 | 0.019741 | 29.6607 | 106.7075
6.33 | 29.6607 | 38.7511 | 0.64585 | 0.019376 | 29.6801 | 106.7786
6.36 | 29.6801 | 38.0325 | 0.63387 | 0.019016 | 29.6991 | 106.8483
6.39 | 29.6991 | 37.3267 | 0.62211 | 0.018663 | 29.7178 | 106.9168
6.42 | 29.7178 | 36.6337 | 0.61056 | 0.018317 | 29.7361 | 106.984
6.45 | 29.7361 | 35.953 | 0.59922 | 0.017977 | 29.7541 | 107.0499
6.48 | 29.7541 | 35.2846 | 0.58808 | 0.017642 | 29.7717 | 107.1146
6.51 | 29.7717 | 34.6283 | 0.57714 | 0.017314 | 29.789 | 107.1782
6.54 | 29.789 | 33.9838 | 0.5664 | 0.016992 | 29.806 | 107.2405
6.57 | 29.806 | 33.3509 | 0.55585 | 0.016675 | 29.8227 | 107.3017
6.6 | 29.8227 | 32.7294 | 0.54549 | 0.016365 | 29.8391 | 107.3617
6.63 | 29.8391 | 32.1192 | 0.53532 | 0.01606 | 29.8551 | 107.4206
6.66 | 29.8551 | 31.52 | 0.52533 | 0.01576 | 29.8709 | 107.4784
6.69 | 29.8709 | 30.9317 | 0.51553 | 0.015466 | 29.8863 | 107.5352
6.72 | 29.8863 | 30.3541 | 0.5059 | 0.015177 | 29.9015 | 107.5908
6.75 | 29.9015 | 29.787 | 0.49645 | 0.014893 | 29.9164 | 107.6455
6.78 | 29.9164 | 29.2302 | 0.48717 | 0.014615 | 29.931 | 107.6991
6.81 | 29.931 | 28.6835 | 0.47806 | 0.014342 | 29.9454 | 107.7517
6.84 | 29.9454 | 28.1468 | 0.46911 | 0.014073 | 29.9594 | 107.8033
6.87 | 29.9594 | 27.6199 | 0.46033 | 0.01381 | 29.9733 | 107.854
6.9 | 29.9733 | 27.1026 | 0.45171 | 0.013551 | 29.9868 | 107.9037
6.93 | 29.9868 | 26.5947 | 0.44325 | 0.013297 | 30.0001 | 107.9525
6.96 | 30.0001 | 26.0962 | 0.43494 | 0.013048 | 30.0131 | 108.0004
6.99 | 30.0131 | 25.6068 | 0.42678 | 0.012803 | 30.026 | 108.0473
7.02 | 30.026 | 25.1263 | 0.41877 | 0.012563 | 30.0385 | 108.0934
7.05 | 30.0385 | 24.6547 | 0.41091 | 0.012327 | 30.0508 | 108.1387
7.08 | 30.0508 | 24.1918 | 0.4032 | 0.012096 | 30.0629 | 108.183
7.11 | 30.0629 | 23.7373 | 0.39562 | 0.011869 | 30.0748 | 108.2266
7.14 | 30.0748 | 23.2912 | 0.38819 | 0.011646 | 30.0865 | 108.2693
7.17 | 30.0865 | 22.8533 | 0.38089 | 0.011427 | 30.0979 | 108.3112
7.2 | 30.0979 | 22.4235 | 0.37373 | 0.011212 | 30.1091 | 108.3524
7.23 | 30.1091 | 22.0016 | 0.36669 | 0.011001 | 30.1201 | 108.3927
7.26 | 30.1201 | 21.5875 | 0.35979 | 0.010794 | 30.1309 | 108.4323
7.29 | 30.1309 | 21.181 | 0.35302 | 0.010591 | 30.1415 | 108.4712
7.32 | 30.1415 | 20.7821 | 0.34637 | 0.010391 | 30.1519 | 108.5093
7.35 | 30.1519 | 20.3905 | 0.33984 | 0.010195 | 30.1621 | 108.5467
7.38 | 30.1621 | 20.0062 | 0.33344 | 0.010003 | 30.1721 | 108.5834
7.41 | 30.1721 | 19.629 | 0.32715 | 0.0098145 | 30.1819 | 108.6194
7.44 | 30.1819 | 19.2588 | 0.32098 | 0.0096294 | 30.1915 | 108.6548
7.47 | 30.1915 | 18.8954 | 0.31492 | 0.0094477 | 30.201 | 108.6894
7.5 | 30.201 | 18.5388 | 0.30898 | 0.0092694 | 30.2102 | 108.7234
7.53 | 30.2102 | 18.1888 | 0.30315 | 0.0090944 | 30.2193 | 108.7568
7.56 | 30.2193 | 17.8454 | 0.29742 | 0.0089227 | 30.2282 | 108.7896
7.59 | 30.2282 | 17.5083 | 0.2918 | 0.0087541 | 30.237 | 108.8217
7.62 | 30.237 | 17.1774 | 0.28629 | 0.0085887 | 30.2456 | 108.8532
7.65 | 30.2456 | 16.8528 | 0.28088 | 0.0084264 | 30.254 | 108.8841
7.68 | 30.254 | 16.5342 | 0.27557 | 0.0082671 | 30.2623 | 108.9144
7.71 | 30.2623 | 16.2215 | 0.27036 | 0.0081107 | 30.2704 | 108.9442
7.74 | 30.2704 | 15.9146 | 0.26524 | 0.0079573 | 30.2783 | 108.9734
7.77 | 30.2783 | 15.6135 | 0.26022 | 0.0078067 | 30.2862 | 109.0021
7.8 | 30.2862 | 15.318 | 0.2553 | 0.007659 | 30.2938 | 109.0302
7.83 | 30.2938 | 15.028 | 0.25047 | 0.007514 | 30.3013 | 109.0577
7.86 | 30.3013 | 14.7434 | 0.24572 | 0.0073717 | 30.3087 | 109.0848
7.89 | 30.3087 | 14.4642 | 0.24107 | 0.0072321 | 30.3159 | 109.1113
7.92 | 30.3159 | 14.1901 | 0.2365 | 0.0070951 | 30.323 | 109.1374
7.95 | 30.323 | 13.9212 | 0.23202 | 0.0069606 | 30.33 | 109.1629
7.98 | 30.33 | 13.6574 | 0.22762 | 0.0068287 | 30.3368 | 109.188
8.01 | 30.3368 | 13.3985 | 0.22331 | 0.0066992 | 30.3435 | 109.2125
8.04 | 30.3435 | 13.1444 | 0.21907 | 0.0065722 | 30.3501 | 109.2367
8.07 | 30.3501 | 12.8951 | 0.21492 | 0.0064475 | 30.3565 | 109.2603
8.1 | 30.3565 | 12.6505 | 0.21084 | 0.0063252 | 30.3629 | 109.2835
8.13 | 30.3629 | 12.4104 | 0.20684 | 0.0062052 | 30.3691 | 109.3063
8.16 | 30.3691 | 12.1749 | 0.20291 | 0.0060874 | 30.3752 | 109.3286
8.19 | 30.3752 | 11.9438 | 0.19906 | 0.0059719 | 30.3811 | 109.3506
8.22 | 30.3811 | 11.717 | 0.19528 | 0.0058585 | 30.387 | 109.3721
8.25 | 30.387 | 11.4945 | 0.19157 | 0.0057472 | 30.3927 | 109.3931
8.28 | 30.3927 | 11.2762 | 0.18794 | 0.0056381 | 30.3984 | 109.4138
8.31 | 30.3984 | 11.062 | 0.18437 | 0.005531 | 30.4039 | 109.4341
8.34 | 30.4039 | 10.8518 | 0.18086 | 0.0054259 | 30.4093 | 109.454
8.37 | 30.4093 | 10.6455 | 0.17743 | 0.0053228 | 30.4146 | 109.4736
8.4 | 30.4146 | 10.4432 | 0.17405 | 0.0052216 | 30.4199 | 109.4927
8.43 | 30.4199 | 10.2447 | 0.17074 | 0.0051223 | 30.425 | 109.5115
8.46 | 30.425 | 10.0499 | 0.1675 | 0.0050249 | 30.43 | 109.53
8.49 | 30.43 | 9.8588 | 0.16431 | 0.0049294 | 30.4349 | 109.5481
8.52 | 30.4349 | 9.6712 | 0.16119 | 0.0048356 | 30.4398 | 109.5658
8.55 | 30.4398 | 9.4873 | 0.15812 | 0.0047436 | 30.4445 | 109.5832
8.58 | 30.4445 | 9.3068 | 0.15511 | 0.0046534 | 30.4492 | 109.6003
8.61 | 30.4492 | 9.1296 | 0.15216 | 0.0045648 | 30.4537 | 109.617
8.64 | 30.4537 | 8.9559 | 0.14926 | 0.0044779 | 30.4582 | 109.6335
8.67 | 30.4582 | 8.7854 | 0.14642 | 0.0043927 | 30.4626 | 109.6496
8.7 | 30.4626 | 8.6182 | 0.14364 | 0.0043091 | 30.4669 | 109.6654
8.73 | 30.4669 | 8.4541 | 0.1409 | 0.004227 | 30.4712 | 109.6809
8.76 | 30.4712 | 8.2931 | 0.13822 | 0.0041465 | 30.4753 | 109.6961
8.79 | 30.4753 | 8.1351 | 0.13559 | 0.0040676 | 30.4794 | 109.7111
8.82 | 30.4794 | 7.9802 | 0.133 | 0.0039901 | 30.4834 | 109.7257
8.85 | 30.4834 | 7.8281 | 0.13047 | 0.0039141 | 30.4873 | 109.7401
8.88 | 30.4873 | 7.679 | 0.12798 | 0.0038395 | 30.4911 | 109.7542
8.91 | 30.4911 | 7.5327 | 0.12554 | 0.0037663 | 30.4949 | 109.768
8.94 | 30.4949 | 7.3891 | 0.12315 | 0.0036945 | 30.4986 | 109.7816
8.97 | 30.4986 | 7.2483 | 0.1208 | 0.0036241 | 30.5022 | 109.7949
9 | 30.5022 | 7.1101 | 0.1185 | 0.003555 | 30.5057 | 109.8079
9.03 | 30.5057 | 6.9745 | 0.11624 | 0.0034873 | 30.5092 | 109.8207
9.06 | 30.5092 | 6.8415 | 0.11403 | 0.0034208 | 30.5127 | 109.8333
9.09 | 30.5127 | 6.7111 | 0.11185 | 0.0033555 | 30.516 | 109.8456
9.12 | 30.516 | 6.5831 | 0.10972 | 0.0032915 | 30.5193 | 109.8576
9.15 | 30.5193 | 6.4575 | 0.10763 | 0.0032288 | 30.5225 | 109.8695
9.18 | 30.5225 | 6.3344 | 0.10557 | 0.0031672 | 30.5257 | 109.8811
9.21 | 30.5257 | 6.2135 | 0.10356 | 0.0031068 | 30.5288 | 109.8925
9.24 | 30.5288 | 6.095 | 0.10158 | 0.0030475 | 30.5319 | 109.9037
9.27 | 30.5319 | 5.9787 | 0.099644 | 0.0029893 | 30.5348 | 109.9147
9.3 | 30.5348 | 5.8646 | 0.097743 | 0.0029323 | 30.5378 | 109.9254
9.33 | 30.5378 | 5.7526 | 0.095877 | 0.0028763 | 30.5407 | 109.936
9.36 | 30.5407 | 5.6428 | 0.094047 | 0.0028214 | 30.5435 | 109.9463
9.39 | 30.5435 | 5.5351 | 0.092252 | 0.0027676 | 30.5462 | 109.9565
9.42 | 30.5462 | 5.4295 | 0.090491 | 0.0027147 | 30.549 | 109.9665
9.45 | 30.549 | 5.3258 | 0.088763 | 0.0026629 | 30.5516 | 109.9762
9.48 | 30.5516 | 5.2241 | 0.087068 | 0.0026121 | 30.5542 | 109.9858
9.51 | 30.5542 | 5.1243 | 0.085406 | 0.0025622 | 30.5568 | 109.9952
9.54 | 30.5568 | 5.0265 | 0.083775 | 0.0025132 | 30.5593 | 110.0045
9.57 | 30.5593 | 4.9305 | 0.082175 | 0.0024652 | 30.5618 | 110.0135
9.6 | 30.5618 | 4.8363 | 0.080605 | 0.0024182 | 30.5642 | 110.0224
9.63 | 30.5642 | 4.7439 | 0.079065 | 0.002372 | 30.5666 | 110.0311
9.66 | 30.5666 | 4.6533 | 0.077555 | 0.0023267 | 30.5689 | 110.0396
9.69 | 30.5689 | 4.5644 | 0.076073 | 0.0022822 | 30.5712 | 110.048
9.72 | 30.5712 | 4.4772 | 0.07462 | 0.0022386 | 30.5734 | 110.0562
9.75 | 30.5734 | 4.3916 | 0.073194 | 0.0021958 | 30.5756 | 110.0643
9.78 | 30.5756 | 4.3077 | 0.071795 | 0.0021539 | 30.5778 | 110.0722
9.81 | 30.5778 | 4.2254 | 0.070423 | 0.0021127 | 30.5799 | 110.0799
9.84 | 30.5799 | 4.1446 | 0.069077 | 0.0020723 | 30.5819 | 110.0875
9.87 | 30.5819 | 4.0654 | 0.067757 | 0.0020327 | 30.584 | 110.095
9.9 | 30.584 | 3.9877 | 0.066462 | 0.0019939 | 30.586 | 110.1023
9.93 | 30.586 | 3.9115 | 0.065192 | 0.0019557 | 30.5879 | 110.1095
9.96 | 30.5879 | 3.8367 | 0.063945 | 0.0019184 | 30.5898 | 110.1165
9.99 | 30.5898 | 3.7634 | 0.062723 | 0.0018817 | 30.5917 | 110.1234
10.02 | 30.5917 | 3.6914 | 0.061524 | 0.0018457 | 30.5936 | 110.1302
10.05 | 30.5936 | 3.6208 | 0.060347 | 0.0018104 | 30.5954 | 110.1369
10.08 | 30.5954 | 3.5516 | 0.059193 | 0.0017758 | 30.5972 | 110.1434
10.11 | 30.5972 | 3.4837 | 0.058061 | 0.0017418 | 30.5989 | 110.1498
10.14 | 30.5989 | 3.4171 | 0.056951 | 0.0017085 | 30.6006 | 110.156
10.17 | 30.6006 | 3.3517 | 0.055862 | 0.0016759 | 30.6023 | 110.1622
10.2 | 30.6023 | 3.2876 | 0.054793 | 0.0016438 | 30.6039 | 110.1682
10.23 | 30.6039 | 3.2247 | 0.053745 | 0.0016124 | 30.6055 | 110.1741
10.26 | 30.6055 | 3.163 | 0.052717 | 0.0015815 | 30.6071 | 110.1799
10.29 | 30.6071 | 3.1025 | 0.051709 | 0.0015513 | 30.6087 | 110.1856
10.32 | 30.6087 | 3.0432 | 0.05072 | 0.0015216 | 30.6102 | 110.1912
10.35 | 30.6102 | 2.985 | 0.049749 | 0.0014925 | 30.6117 | 110.1967
10.38 | 30.6117 | 2.9279 | 0.048798 | 0.0014639 | 30.6132 | 110.2021
10.41 | 30.6132 | 2.8718 | 0.047864 | 0.0014359 | 30.6146 | 110.2073
10.44 | 30.6146 | 2.8169 | 0.046948 | 0.0014084 | 30.616 | 110.2125
10.47 | 30.616 | 2.763 | 0.04605 | 0.0013815 | 30.6174 | 110.2176
10.5 | 30.6174 | 2.7101 | 0.045169 | 0.0013551 | 30.6187 | 110.2226
10.53 | 30.6187 | 2.6583 | 0.044304 | 0.0013291 | 30.6201 | 110.2274
10.56 | 30.6201 | 2.6074 | 0.043456 | 0.0013037 | 30.6214 | 110.2322
10.59 | 30.6214 | 2.5575 | 0.042625 | 0.0012787 | 30.6226 | 110.2369
10.62 | 30.6226 | 2.5085 | 0.041809 | 0.0012543 | 30.6239 | 110.2415
10.65 | 30.6239 | 2.4605 | 0.041009 | 0.0012303 | 30.6251 | 110.246
10.68 | 30.6251 | 2.4134 | 0.040224 | 0.0012067 | 30.6263 | 110.2505
10.71 | 30.6263 | 2.3672 | 0.039454 | 0.0011836 | 30.6275 | 110.2548
10.74 | 30.6275 | 2.3219 | 0.038699 | 0.001161 | 30.6287 | 110.2591
10.77 | 30.6287 | 2.2775 | 0.037958 | 0.0011387 | 30.6298 | 110.2632
10.8 | 30.6298 | 2.2339 | 0.037231 | 0.0011169 | 30.6309 | 110.2673
10.83 | 30.6309 | 2.1911 | 0.036519 | 0.0010956 | 30.632 | 110.2714
10.86 | 30.632 | 2.1492 | 0.035819 | 0.0010746 | 30.6331 | 110.2753
10.89 | 30.6331 | 2.108 | 0.035134 | 0.001054 | 30.6342 | 110.2792
10.92 | 30.6342 | 2.0677 | 0.034461 | 0.0010338 | 30.6352 | 110.283
10.95 | 30.6352 | 2.0281 | 0.033801 | 0.001014 | 30.6362 | 110.2867
10.98 | 30.6362 | 1.9892 | 0.033154 | 0.00099462 | 30.6372 | 110.2903
11.01 | 30.6372 | 1.9511 | 0.032519 | 0.00097557 | 30.6382 | 110.2939
11.04 | 30.6382 | 1.9138 | 0.031896 | 0.00095689 | 30.6391 | 110.2974
11.07 | 30.6391 | 1.8771 | 0.031286 | 0.00093857 | 30.6401 | 110.3009
11.1 | 30.6401 | 1.8412 | 0.030687 | 0.0009206 | 30.641 | 110.3043
11.13 | 30.641 | 1.8059 | 0.030099 | 0.00090297 | 30.6419 | 110.3076
11.16 | 30.6419 | 1.7713 | 0.029522 | 0.00088567 | 30.6428 | 110.3108
11.19 | 30.6428 | 1.7374 | 0.028957 | 0.00086871 | 30.6437 | 110.314
11.22 | 30.6437 | 1.7041 | 0.028402 | 0.00085207 | 30.6445 | 110.3171
11.25 | 30.6445 | 1.6715 | 0.027858 | 0.00083575 | 30.6453 | 110.3202
11.28 | 30.6453 | 1.6395 | 0.027325 | 0.00081975 | 30.6462 | 110.3232
11.31 | 30.6462 | 1.6081 | 0.026802 | 0.00080405 | 30.647 | 110.3262
11.34 | 30.647 | 1.5773 | 0.026288 | 0.00078865 | 30.6478 | 110.3291
11.37 | 30.6478 | 1.5471 | 0.025785 | 0.00077354 | 30.6485 | 110.3319
11.4 | 30.6485 | 1.5174 | 0.025291 | 0.00075872 | 30.6493 | 110.3347
11.43 | 30.6493 | 1.4884 | 0.024806 | 0.00074419 | 30.65 | 110.3374
11.46 | 30.65 | 1.4599 | 0.024331 | 0.00072993 | 30.6508 | 110.3401
11.49 | 30.6508 | 1.4319 | 0.023865 | 0.00071595 | 30.6515 | 110.3427
11.52 | 30.6515 | 1.4045 | 0.023408 | 0.00070223 | 30.6522 | 110.3453
11.55 | 30.6522 | 1.3776 | 0.022959 | 0.00068878 | 30.6529 | 110.3478
11.58 | 30.6529 | 1.3512 | 0.02252 | 0.00067559 | 30.6535 | 110.3503
11.61 | 30.6535 | 1.3253 | 0.022088 | 0.00066264 | 30.6542 | 110.3527
11.64 | 30.6542 | 1.2999 | 0.021665 | 0.00064995 | 30.6549 | 110.3551
11.67 | 30.6549 | 1.275 | 0.02125 | 0.00063749 | 30.6555 | 110.3575
11.7 | 30.6555 | 1.2506 | 0.020843 | 0.00062528 | 30.6561 | 110.3598
11.73 | 30.6561 | 1.2266 | 0.020443 | 0.0006133 | 30.6567 | 110.362
11.76 | 30.6567 | 1.2031 | 0.020052 | 0.00060155 | 30.6573 | 110.3642
11.79 | 30.6573 | 1.18 | 0.019667 | 0.00059002 | 30.6579 | 110.3664
11.82 | 30.6579 | 1.1574 | 0.019291 | 0.00057872 | 30.6585 | 110.3685
11.85 | 30.6585 | 1.1353 | 0.018921 | 0.00056763 | 30.6591 | 110.3706
11.88 | 30.6591 | 1.1135 | 0.018558 | 0.00055675 | 30.6596 | 110.3726
11.91 | 30.6596 | 1.0922 | 0.018203 | 0.00054608 | 30.6602 | 110.3746
11.94 | 30.6602 | 1.0712 | 0.017854 | 0.00053562 | 30.6607 | 110.3766
11.97 | 30.6607 | 1.0507 | 0.017512 | 0.00052536 | 30.6612 | 110.3785
12 | 30.6612 | 1.0306 | 0.017176 | 0.00051529 | 30.6617 | 110.3804
12.03 | 30.6617 | 1.0108 | 0.016847 | 0.00050541 | 30.6623 | 110.3823
12.06 | 30.6623 | 0.99146 | 0.016524 | 0.00049573 | 30.6627 | 110.3841
12.09 | 30.6627 | 0.97245 | 0.016208 | 0.00048623 | 30.6632 | 110.3859
12.12 | 30.6632 | 0.95382 | 0.015897 | 0.00047691 | 30.6637 | 110.3876
12.15 | 30.6637 | 0.93554 | 0.015592 | 0.00046777 | 30.6642 | 110.3894
12.18 | 30.6642 | 0.91761 | 0.015293 | 0.0004588 | 30.6646 | 110.391
12.21 | 30.6646 | 0.90002 | 0.015 | 0.00045001 | 30.6651 | 110.3927
12.24 | 30.6651 | 0.88277 | 0.014713 | 0.00044139 | 30.6655 | 110.3943
12.27 | 30.6655 | 0.86585 | 0.014431 | 0.00043293 | 30.666 | 110.3959
12.3 | 30.666 | 0.84926 | 0.014154 | 0.00042463 | 30.6664 | 110.3975
12.33 | 30.6664 | 0.83298 | 0.013883 | 0.00041649 | 30.6668 | 110.399
12.36 | 30.6668 | 0.81702 | 0.013617 | 0.00040851 | 30.6672 | 110.4005
12.39 | 30.6672 | 0.80136 | 0.013356 | 0.00040068 | 30.6676 | 110.402
12.42 | 30.6676 | 0.786 | 0.0131 | 0.000393 | 30.668 | 110.4034
12.45 | 30.668 | 0.77093 | 0.012849 | 0.00038547 | 30.6684 | 110.4048
12.48 | 30.6684 | 0.75615 | 0.012603 | 0.00037808 | 30.6688 | 110.4062
12.51 | 30.6688 | 0.74166 | 0.012361 | 0.00037083 | 30.6691 | 110.4076
12.54 | 30.6691 | 0.72744 | 0.012124 | 0.00036372 | 30.6695 | 110.4089
12.57 | 30.6695 | 0.7135 | 0.011892 | 0.00035675 | 30.6699 | 110.4102
12.6 | 30.6699 | 0.69982 | 0.011664 | 0.00034991 | 30.6702 | 110.4115
12.63 | 30.6702 | 0.68641 | 0.01144 | 0.0003432 | 30.6706 | 110.4128
12.66 | 30.6706 | 0.67325 | 0.011221 | 0.00033663 | 30.6709 | 110.414
12.69 | 30.6709 | 0.66035 | 0.011006 | 0.00033017 | 30.6712 | 110.4152
12.72 | 30.6712 | 0.64769 | 0.010795 | 0.00032384 | 30.6715 | 110.4164
12.75 | 30.6715 | 0.63527 | 0.010588 | 0.00031764 | 30.6719 | 110.4176
12.78 | 30.6719 | 0.62309 | 0.010385 | 0.00031155 | 30.6722 | 110.4187
12.81 | 30.6722 | 0.61115 | 0.010186 | 0.00030557 | 30.6725 | 110.4198
12.84 | 30.6725 | 0.59943 | 0.0099905 | 0.00029972 | 30.6728 | 110.4209
12.87 | 30.6728 | 0.58794 | 0.009799 | 0.00029397 | 30.6731 | 110.422
12.9 | 30.6731 | 0.57667 | 0.0096112 | 0.00028834 | 30.6734 | 110.4231
12.93 | 30.6734 | 0.56562 | 0.0094269 | 0.00028281 | 30.6736 | 110.4241
12.96 | 30.6736 | 0.55477 | 0.0092462 | 0.00027739 | 30.6739 | 110.4251
12.99 | 30.6739 | 0.54414 | 0.0090689 | 0.00027207 | 30.6742 | 110.4261
13.02 | 30.6742 | 0.5337 | 0.0088951 | 0.00026685 | 30.6745 | 110.4271
13.05 | 30.6745 | 0.52347 | 0.0087245 | 0.00026174 | 30.6747 | 110.4281
13.08 | 30.6747 | 0.51344 | 0.0085573 | 0.00025672 | 30.675 | 110.429
13.11 | 30.675 | 0.50359 | 0.0083932 | 0.0002518 | 30.6752 | 110.4299
13.14 | 30.6752 | 0.49394 | 0.0082323 | 0.00024697 | 30.6755 | 110.4308
13.17 | 30.6755 | 0.48447 | 0.0080745 | 0.00024223 | 30.6757 | 110.4317
13.2 | 30.6757 | 0.47518 | 0.0079197 | 0.00023759 | 30.676 | 110.4326
13.23 | 30.676 | 0.46607 | 0.0077678 | 0.00023303 | 30.6762 | 110.4334
13.26 | 30.6762 | 0.45713 | 0.0076189 | 0.00022857 | 30.6764 | 110.4343
13.29 | 30.6764 | 0.44837 | 0.0074728 | 0.00022418 | 30.6766 | 110.4351
13.32 | 30.6766 | 0.43977 | 0.0073296 | 0.00021989 | 30.6769 | 110.4359
13.35 | 30.6769 | 0.43134 | 0.007189 | 0.00021567 | 30.6771 | 110.4367
13.38 | 30.6771 | 0.42307 | 0.0070512 | 0.00021154 | 30.6773 | 110.4375
13.41 | 30.6773 | 0.41496 | 0.006916 | 0.00020748 | 30.6775 | 110.4382
13.44 | 30.6775 | 0.407 | 0.0067834 | 0.0002035 | 30.6777 | 110.439
13.47 | 30.6777 | 0.3992 | 0.0066533 | 0.0001996 | 30.6779 | 110.4397
13.5 | 30.6779 | 0.39155 | 0.0065258 | 0.00019577 | 30.6781 | 110.4404
13.53 | 30.6781 | 0.38404 | 0.0064006 | 0.00019202 | 30.6783 | 110.4411
13.56 | 30.6783 | 0.37667 | 0.0062779 | 0.00018834 | 30.6785 | 110.4418
13.59 | 30.6785 | 0.36945 | 0.0061575 | 0.00018473 | 30.6787 | 110.4425
13.62 | 30.6787 | 0.36237 | 0.0060395 | 0.00018118 | 30.6788 | 110.4432
13.65 | 30.6788 | 0.35542 | 0.0059237 | 0.00017771 | 30.679 | 110.4438
13.68 | 30.679 | 0.34861 | 0.0058101 | 0.0001743 | 30.6792 | 110.4445
13.71 | 30.6792 | 0.34192 | 0.0056987 | 0.00017096 | 30.6794 | 110.4451
13.74 | 30.6794 | 0.33536 | 0.0055894 | 0.00016768 | 30.6795 | 110.4457
13.77 | 30.6795 | 0.32893 | 0.0054822 | 0.00016447 | 30.6797 | 110.4463
13.8 | 30.6797 | 0.32263 | 0.0053771 | 0.00016131 | 30.6799 | 110.4469
13.83 | 30.6799 | 0.31644 | 0.005274 | 0.00015822 | 30.68 | 110.4475
13.86 | 30.68 | 0.31037 | 0.0051729 | 0.00015519 | 30.6802 | 110.4481
13.89 | 30.6802 | 0.30442 | 0.0050737 | 0.00015221 | 30.6803 | 110.4486
13.92 | 30.6803 | 0.29858 | 0.0049764 | 0.00014929 | 30.6805 | 110.4492
13.95 | 30.6805 | 0.29286 | 0.004881 | 0.00014643 | 30.6806 | 110.4497
13.98 | 30.6806 | 0.28724 | 0.0047874 | 0.00014362 | 30.6808 | 110.4502
14.01 | 30.6808 | 0.28174 | 0.0046956 | 0.00014087 | 30.6809 | 110.4507
14.04 | 30.6809 | 0.27633 | 0.0046055 | 0.00013817 | 30.681 | 110.4513
14.07 | 30.681 | 0.27103 | 0.0045172 | 0.00013552 | 30.6812 | 110.4518
14.1 | 30.6812 | 0.26584 | 0.0044306 | 0.00013292 | 30.6813 | 110.4522
14.13 | 30.6813 | 0.26074 | 0.0043457 | 0.00013037 | 30.6814 | 110.4527
14.16 | 30.6814 | 0.25574 | 0.0042623 | 0.00012787 | 30.6816 | 110.4532
14.19 | 30.6816 | 0.25084 | 0.0041806 | 0.00012542 | 30.6817 | 110.4536
14.22 | 30.6817 | 0.24603 | 0.0041004 | 0.00012301 | 30.6818 | 110.4541
14.25 | 30.6818 | 0.24131 | 0.0040218 | 0.00012065 | 30.6819 | 110.4545
14.28 | 30.6819 | 0.23668 | 0.0039447 | 0.00011834 | 30.6821 | 110.455
14.31 | 30.6821 | 0.23214 | 0.003869 | 0.00011607 | 30.6822 | 110.4554
14.34 | 30.6822 | 0.22769 | 0.0037948 | 0.00011384 | 30.6823 | 110.4558
14.37 | 30.6823 | 0.22332 | 0.0037221 | 0.00011166 | 30.6824 | 110.4562
14.4 | 30.6824 | 0.21904 | 0.0036507 | 0.00010952 | 30.6825 | 110.4566
14.43 | 30.6825 | 0.21484 | 0.0035807 | 0.00010742 | 30.6826 | 110.457
14.46 | 30.6826 | 0.21072 | 0.003512 | 0.00010536 | 30.6827 | 110.4574
14.49 | 30.6827 | 0.20668 | 0.0034447 | 0.00010334 | 30.6828 | 110.4578
14.52 | 30.6828 | 0.20272 | 0.0033786 | 0.00010136 | 30.6829 | 110.4582
14.55 | 30.6829 | 0.19883 | 0.0033138 | 9.9414e-05 | 30.683 | 110.4585
14.58 | 30.683 | 0.19502 | 0.0032503 | 9.7508e-05 | 30.6831 | 110.4589
14.61 | 30.6831 | 0.19128 | 0.0031879 | 9.5638e-05 | 30.6832 | 110.4592
14.64 | 30.6832 | 0.18761 | 0.0031268 | 9.3804e-05 | 30.6833 | 110.4596
14.67 | 30.6833 | 0.18401 | 0.0030668 | 9.2005e-05 | 30.6834 | 110.4599
14.7 | 30.6834 | 0.18048 | 0.003008 | 9.0241e-05 | 30.6835 | 110.4603
14.73 | 30.6835 | 0.17702 | 0.0029503 | 8.851e-05 | 30.6836 | 110.4606
14.76 | 30.6836 | 0.17363 | 0.0028938 | 8.6813e-05 | 30.6837 | 110.4609
14.79 | 30.6837 | 0.1703 | 0.0028383 | 8.5148e-05 | 30.6838 | 110.4612
14.82 | 30.6838 | 0.16703 | 0.0027838 | 8.3515e-05 | 30.6838 | 110.4615
14.85 | 30.6838 | 0.16383 | 0.0027304 | 8.1913e-05 | 30.6839 | 110.4618
14.88 | 30.6839 | 0.16069 | 0.0026781 | 8.0343e-05 | 30.684 | 110.4621
14.91 | 30.684 | 0.1576 | 0.0026267 | 7.8802e-05 | 30.6841 | 110.4624
14.94 | 30.6841 | 0.15458 | 0.0025764 | 7.7291e-05 | 30.6842 | 110.4627
14.97 | 30.6842 | 0.15162 | 0.0025269 | 7.5808e-05 | 30.6842 | 110.463
15 | 30.6842 | 0.14871 | 0.0024785 | 7.4354e-05 | 30.6843 | 110.4632
15.03 | 30.6843 | 0.14586 | 0.002431 | 7.2929e-05 | 30.6844 | 110.4635
15.06 | 30.6844 | 0.14306 | 0.0023843 | 7.153e-05 | 30.6845 | 110.4638
15.09 | 30.6845 | 0.14032 | 0.0023386 | 7.0158e-05 | 30.6845 | 110.464
15.12 | 30.6845 | 0.13763 | 0.0022938 | 6.8813e-05 | 30.6846 | 110.4643
15.15 | 30.6846 | 0.13499 | 0.0022498 | 6.7493e-05 | 30.6847 | 110.4645
15.18 | 30.6847 | 0.1324 | 0.0022066 | 6.6199e-05 | 30.6847 | 110.4648
15.21 | 30.6847 | 0.12986 | 0.0021643 | 6.4929e-05 | 30.6848 | 110.465
15.24 | 30.6848 | 0.12737 | 0.0021228 | 6.3684e-05 | 30.6849 | 110.4652
15.27 | 30.6849 | 0.12493 | 0.0020821 | 6.2463e-05 | 30.6849 | 110.4655
15.3 | 30.6849 | 0.12253 | 0.0020422 | 6.1265e-05 | 30.685 | 110.4657
15.33 | 30.685 | 0.12018 | 0.002003 | 6.009e-05 | 30.685 | 110.4659
15.36 | 30.685 | 0.11787 | 0.0019646 | 5.8937e-05 | 30.6851 | 110.4661
15.39 | 30.6851 | 0.11561 | 0.0019269 | 5.7807e-05 | 30.6852 | 110.4663
15.42 | 30.6852 | 0.1134 | 0.0018899 | 5.6698e-05 | 30.6852 | 110.4665
15.45 | 30.6852 | 0.11122 | 0.0018537 | 5.5611e-05 | 30.6853 | 110.4668
15.48 | 30.6853 | 0.10909 | 0.0018181 | 5.4544e-05 | 30.6853 | 110.467
15.51 | 30.6853 | 0.107 | 0.0017833 | 5.3498e-05 | 30.6854 | 110.4671
15.54 | 30.6854 | 0.10494 | 0.0017491 | 5.2472e-05 | 30.6854 | 110.4673
15.57 | 30.6854 | 0.10293 | 0.0017155 | 5.1466e-05 | 30.6855 | 110.4675
15.6 | 30.6855 | 0.10096 | 0.0016826 | 5.0479e-05 | 30.6855 | 110.4677
15.63 | 30.6855 | 0.099022 | 0.0016504 | 4.9511e-05 | 30.6856 | 110.4679
15.66 | 30.6856 | 0.097123 | 0.0016187 | 4.8561e-05 | 30.6856 | 110.4681
15.69 | 30.6856 | 0.09526 | 0.0015877 | 4.763e-05 | 30.6857 | 110.4683
15.72 | 30.6857 | 0.093433 | 0.0015572 | 4.6717e-05 | 30.6857 | 110.4684
15.75 | 30.6857 | 0.091641 | 0.0015274 | 4.5821e-05 | 30.6858 | 110.4686
15.78 | 30.6858 | 0.089884 | 0.0014981 | 4.4942e-05 | 30.6858 | 110.4688
15.81 | 30.6858 | 0.08816 | 0.0014693 | 4.408e-05 | 30.6859 | 110.4689
15.84 | 30.6859 | 0.086469 | 0.0014411 | 4.3234e-05 | 30.6859 | 110.4691
15.87 | 30.6859 | 0.084811 | 0.0014135 | 4.2405e-05 | 30.6859 | 110.4692
15.9 | 30.6859 | 0.083184 | 0.0013864 | 4.1592e-05 | 30.686 | 110.4694
15.93 | 30.686 | 0.081589 | 0.0013598 | 4.0794e-05 | 30.686 | 110.4695
15.96 | 30.686 | 0.080024 | 0.0013337 | 4.0012e-05 | 30.6861 | 110.4697
15.99 | 30.6861 | 0.078489 | 0.0013082 | 3.9245e-05 | 30.6861 | 110.4698
16.02 | 30.6861 | 0.076984 | 0.0012831 | 3.8492e-05 | 30.6861 | 110.47
16.05 | 30.6861 | 0.075507 | 0.0012585 | 3.7754e-05 | 30.6862 | 110.4701
16.08 | 30.6862 | 0.074059 | 0.0012343 | 3.703e-05 | 30.6862 | 110.4702
16.11 | 30.6862 | 0.072639 | 0.0012106 | 3.6319e-05 | 30.6863 | 110.4704
16.14 | 30.6863 | 0.071246 | 0.0011874 | 3.5623e-05 | 30.6863 | 110.4705
16.17 | 30.6863 | 0.069879 | 0.0011647 | 3.494e-05 | 30.6863 | 110.4706
16.2 | 30.6863 | 0.068539 | 0.0011423 | 3.427e-05 | 30.6864 | 110.4708
16.23 | 30.6864 | 0.067225 | 0.0011204 | 3.3612e-05 | 30.6864 | 110.4709
16.26 | 30.6864 | 0.065935 | 0.0010989 | 3.2968e-05 | 30.6864 | 110.471
16.29 | 30.6864 | 0.064671 | 0.0010778 | 3.2335e-05 | 30.6865 | 110.4711
16.32 | 30.6865 | 0.06343 | 0.0010572 | 3.1715e-05 | 30.6865 | 110.4712
16.35 | 30.6865 | 0.062214 | 0.0010369 | 3.1107e-05 | 30.6865 | 110.4714
16.38 | 30.6865 | 0.061021 | 0.001017 | 3.051e-05 | 30.6865 | 110.4715
16.41 | 30.6865 | 0.05985 | 0.00099751 | 2.9925e-05 | 30.6866 | 110.4716
16.44 | 30.6866 | 0.058702 | 0.00097837 | 2.9351e-05 | 30.6866 | 110.4717
16.47 | 30.6866 | 0.057577 | 0.00095961 | 2.8788e-05 | 30.6866 | 110.4718
16.5 | 30.6866 | 0.056472 | 0.00094121 | 2.8236e-05 | 30.6867 | 110.4719